## BOM_Board_PCB_2025-03-01
No. | Quantity | Comment | Designator | Footprint | Value | Manufacturer Part | Manufacturer | Supplier Part | Supplier
1 | 4 | 22uF | C1,C2,C4,C6 | C0805 | 22uF | CL21A226MAYNNNE | SAMSUNG(三星) | C602037 | LCSC
2 | 8 | 100nF | C3,C7,C8,C9,C10,C11,C17,C18 | C0603 | 100nF | CC0603KRX7R9BB104 | YAGEO(国巨) | C14663 | LCSC
3 | 1 | 1uF | C5 | C0603 | 1uF | 0603F105Z100CT | Walsin(华新科) | C302042 | LCSC
4 | 2 | 100uF | C12,C13 | CAP-SMD_BD6.3-L6.6-W6.6-FD | 100uF | RVT1V101M0607 | ROQANG(容强) | C72478 | LCSC
5 | 1 | 22uF | C14 | C1206 | 22uF | CL31A226KOHNNNE | SAMSUNG(三星) | C90146 | LCSC
6 | 2 | 10uF | C15,C16 | C0805 | 10uF | CL21A106KOQNNNE | SAMSUNG(三星) | C1713 | LCSC
7 | 2 | 220nF | C19,C21 | C0603 | 220nF | TCC0603X7R224K500CT | CCTC(三环) | C344195 | LCSC
8 | 1 | 1uF | C20 | C0603 | 1uF | CGA0603X5R105K160JT | HRE(芯声) | C6119849 | LCSC
9 | 1 | USBLC6-2SC6 | D1 | SOT-23-6_L2.9-W1.6-P0.95-LS2.8-BL |  | USBLC6-2SC6 | TECH PUBLIC(台舟) | C2827654 | LCSC
10 | 2 | ESD7C3.3DT5G-MS | D2,D3 | SOT-723-3_L1.2-W0.8-P0.80-LS1.2-BR |  | ESD7C3.3DT5G-MS | MSKSEMI(美森科) | C5331072 | LCSC
11 | 1 | SCF6125F2A250V | F1 | FUSE-SMD_L6.3-W2.7 |  | SCF6125F2A250V | SET(赛尔特) | C19712554 | LCSC
12 | 1 | 1uH | L1 | L0806 | 1uH | DFE201610E-1R0M=P2 | muRata(村田) | C161082 | LCSC
13 | 1 | 100uH | L2 | L0805 | 100uH | EBLS201212-101K | HYHONGYEX(宏业) | C963815 | LCSC
14 | 1 | 4.7uH | L3 | IND-SMD_L5.7-W5.2_CYA0530 | 4.7uH | CYA0530-4.7UH | SHOU HAN(首韩) | C19274364 | LCSC
15 | 6 | WS2812E-1313 | LED1,LED2,LED3,LED4,LED5,LED6 | LED-SMD_4P-L1.3-W1.3-P0.80_WS2812E-1313 |  | WS2812E-1313 | worldsemi | C5446700 | LCSC
16 | 1 | WJ500V-5.08-2P | P1 | CONN-TH_2P-P5.00_WJ500V-5.08-2P |  | WJ500V-5.08-2P | KANGNEX(康奈克斯电气) | C8465 | LCSC
17 | 2 | 5.1kΩ | R1,R3 | R0603 | 5.1kΩ | FRC0603J512 TS | FOJAN(富捷) | C2907114 | LCSC
18 | 2 | 10Ω | R2,R4 | R0603 | 10Ω | 0603WAF100JT5E | UNI-ROYAL(厚声) | C22859 | LCSC
19 | 4 | 10kΩ | R5,R8,R11,R12 | R0603 | 10kΩ | FRC0603J103TS | FOJAN(富捷) | C2930027 | LCSC
20 | 1 | 453kΩ | R6 | R0603 | 453kΩ | 0603WAF4533T5E | UNI-ROYAL(厚声) | C25818 | LCSC
21 | 1 | 100kΩ | R7 | R0603 | 100kΩ | RC0603FR-07100KL | YAGEO(国巨) | C14675 | LCSC
22 | 2 | 2.2kΩ | R9,R10 | R0603 | 2.2kΩ | FRC0603J222 TS | FOJAN(富捷) | C2907117 | LCSC
23 | 1 | 90.9kΩ | R13 | R0603 | 90.9kΩ | FRC0603F9092TS | FOJAN(富捷) | C2930136 | LCSC
24 | 1 | 6.2kΩ | R14 | R0603 | 6.2kΩ | FRC0603F6201TS | FOJAN(富捷) | C2907054 | LCSC
25 | 1 | 20mΩ | R15 | R0805 | 20mΩ | FCF05FT-R020E | PSA(信昌电陶) | C5381532 | LCSC
26 | 2 | TS-1007S-AR02516 | SW1,SW2 | SW-SMD_L6.1-W3.6-LS7.9 |  | TS-1007S-AR02516 | XUNPU(讯普) | C720381 | LCSC
27 | 1 | TPS62A02PDDCR | U1 | SOT-23-6_L2.9-W1.6-P0.95-LS2.9-BL |  | TPS62A02PDDCR | TI(德州仪器) | C22445521 | LCSC
28 | 1 | ESP32-C6-MINI-1-N4 | U2 | WIFIM-SMD_61P-L16.6-W13.2-P0.80-ESP32-C6-MINI-1-N4 |  | ESP32-C6-MINI-1-N4 | ESPRESSIF(乐鑫) | C5736265 | LCSC
29 | 1 | INA214AIDCKR | U3 | SC-70-6_L2.2-W1.3-P0.65-LS2.2-BR |  | INA214AIDCKR | TI(德州仪器) | C105240 | LCSC
30 | 1 | MP4245GVE-0000-Z | U4 | QFN-21_L5.0-W4.0_MP4245GVE |  | MP4245GVE-0000-Z | MPS(芯源) | C20099557 | LCSC
31 | 1 | INA212AIDCKR | U5 | SOT-363_L2.0-W1.3-P0.65-LS2.1-BL |  | INA212AIDCKR | TI(德州仪器) | C128622 | LCSC
32 | 1 | TYPE-C 16PIN 2MD(073) | USB1 | USB-C-SMD_TYPE-C-6PIN-2MD-073 |  | TYPE-C 16PIN 2MD(073) | SHOU HAN(首韩) | C2765186 | LCSC